## LAS CAÑITAS
REPUBLICA DOMINICANA
MINISTERIO DE AGRICULTURA
DEPARTAMENTO DE CONSTRUCCION Y RECONSTRUCCION DE CAMINOS RURALES
DIVISION DE PRESUPUESTOS
Presupuesto Detallado por Partidas |  |  |  |  | M.A, División de Presupuestos
Obra |  | : | Presupuesto para la Construccion de 21.00 kms de Caminos Rurales en Las Cañitas, Provincia Azua, R.D.
Presupuesto aprobado No. |  | : | 18//2018 (3)
Fecha de Presupuesto |  | : | 2018-07-24
Ubicación de la obra |  | : | Provincia Azua
Longitud |  | : | 21
Ancho Promedio |  | : | 4.5
Espesor |  | : | 20cm
Pag. 1/2
Partida | Descripción |  | Cantidad | Unidad | Precio Unitario
Valor
1 | TRABAJOS PRELIMINARES
1.1 | Ingeniería |  | 21 | KM
1.2 | Campamento |  | 1 | PA
1.3 | Transporte de Equipos Pesados |  | 6 | uds
| SUB-TOTAL TRABAJOS PRELIMINARES |  |  |  |  | 0
A | Las Cañitas - Los Auquelles (3.0km); Cruce los Auquelles - El Palero (2.8km); Terrero - El Gramazo (10.0km); Camino la Fortuna (0.50km); Vallecito - Pedregones (1.0km); Vallecito - Helechal (1.70km); Vallecito - Bajo de Monte (2.0km) |  | 21 | km | e=0.20m | b=4.5m
| Kilómetros en estos tramos |  | 21 | km
3 | MOVIMIENTO DE TIERRA
3.1 | Limpieza y desmonte (area tipo B) |  | 2.7 | km
3.2 | Excavación de material inservible con tractor, incluye sobreacarreo |  | 32940 | m³n
3.3 | Bote de Material inservible (Dist=5.00km) |  | 37881 | m³e-km
3.4 | Suministro material de base |  | 22680 | m³e
3.5 | Acarreo material de base |  | 22680 | m³e-km
3.6 | Regado y nivelado de material de base y de compensación |  | 22680 | m³
3.7 | Mojado y compactado de material de base |  | 20412 | m³c | 63.56 | 1297386.72
3.8 | Confección de Cunetas |  | 24 | km | 22013.15 | 528315.6
| SUB-TOTAL MOVIMIENTO DE MATERIAL |  |  |  |  | 1825702.32
A | Las Cañitas - Los Auquelles (3.0km); Cruce los Auquelles - El Palero (2.8km); Terrero - El Gramazo (10.0km); Camino la Fortuna (0.50km); Vallecito - Pedregones (1.0km); Vallecito - Helechal (1.70km); Vallecito - Bajo de Monte (2.0km) |  | 21 | km | e=0.20m | b=4.5m
4 | ESTRUCTURAS Y PUENTES:
4.1 | Hormigon Estructural :
4.2 | Ciclopeo |  | 100 | M3
4.3 | Para Badenes |  | 32 | M3
4.4 | Para Cabezal |  | 3.3 | M3
SUB-TOTAL ESTRUCTURAS Y PUENTES
5 | DRENAJE:
5.1 | Tubería de hormigón de:
5.2 | 36" |  | 13.5 | M.L
5.3 | Excavación manual, para colocación de tubería |  | 22.41 | M3
5.4 | Material de Asiento Clase C |  | 4.5 | M3
5.5 | Sum.Ac.,col.y compact. De mat. Relleno para tuberias y obras conexas |  | 15.5 | M3C
SUB-TOTAL DRENAJE
SUB TOTAL COSTOS DIRECTOS A
Partida | Descripción |  | Cantidad | Unidad | Precio Unitario
Valor
|  |  | Sub Total Costos Directos: |  |  | 0
7.1 | Direccion Tecnica 10% | 10% |  | 0.1 x ST Costos Directos |  | 0
7.2 | Seguros y Fianzas 4.5% | 4.75% |  | 0.0475 x ST Costos Directos |  | 0
7.3 | Supervisión | 5% |  | 0.05 x ST Costos Directos |  | 0
7.4 | Transporte 3% | 3% |  | 0.030 x ST Costos Directos |  | 0
7.5 | Gastos Administrativos 3% | 3.5% |  | 0.035 x ST Costos Directos |  | 0
7.6 | Seguridad Social (TSS) 1% | 1% |  | 0.01 x ST Costos Directos |  | 0
7.7 | CODIA 1x1000 | 1x1000 |  | 0.001 x ST Costos Directos |  | 0
7.8 | ITBIS 18% del 10% ST Costos directos |  |  | 0.018 x 0.1 x ST Costos Directos |  | 0
7.9 | Imprevistos | 5% |  | 0.05 x ST Costos Directos |  | 0
|  |  |  | Sub-Total Costos Indirectos: |  | 0
|  |  | SubTotal General: |  |  | 0
|  |  | ********Gran Total General: |  |  | 0
Preparado por: |  |  | Revisado Por:
ING. JULIO SESAR MATEO O. |  |  | ING. CLAUDIO ESTEPAN AMADOR
Asistente Tecnico |  |  | Sub - Director
Aprobado Por
ING. FARINGTON O. PIÑA SANCHEZ
DIRECTOR